## Autoevaluación
|  | AUTOEVALUACIÓN EMPRESA |  | EMPRESA
CODIGO PA-045 V_01
AUTOEVALUACION CONTROL DEL RIESGO DE EXPOSICIÓN A CITOSTATICOS EN UNIDAD CENTRALIZADA DE PREPARACIONES, UCP.
OBJETIVO
Establecer las acciones a realizar por la Empresa (Cliente) para cumplimiento de regulación aplicable al control de la exposición laboral a citostáticos.
ALCANCE
Pauta de autoevaluación para determinar el nivel de cumplimiento condiciones mínimas de control de la exposición a citostáticos en UCP.
RAZON SOCIAL EMPRESA
RUT EMPRESA
| FECHA EN LA QUE SE REALIZA AUTOEVALUACIÓN |  |  |  |  | SI
| NOMBRE EXPERTO EMPRESA QUE REALIZA AUTOEVALUACIÓN |  |  |  |  | NO
CRITICIDAD ALTA
CRITICIDAD MEDIA
CRITICIDAD BAJA
| REQUISITOS |  | SELECCIONE SU RESPUESTA EN EL RECUADRO "CUMPLE"
| A | INDICE DE CONTACTO CITOTÓXICO EFECTIVO, ICC | ACCIÓN A REALIZAR |  | CUMPLE SI/NO
R | 1 | Existencia de registros de los I.C.C. semanales del personal | Verificar existencia y datos en registro, solicitar completar Hoja Nómina UCP |  | NO
R | 2 | Existencia de registros de los I.C.C. semanales del personal con valores mayores o iguales a 4.5 (corresponde a la preparación intensiva) | Verificar existencia y datos en registro |  | NO
R | 3 | Existencia de planificación de rotación del personal de la unidad de preparados, según lo indicado en la Tabla N°3 (Hoja Definiciones y conceptos). | Verificar existencia y datos en registro |  | NO
| B | RECURSOS FISICOS UCP | ACCIÓN A REALIZAR |  | CUMPLE SI/NO
R | 4 | Destinación exclusiva de la instalación a actividades relacionadas con la manipulación de insumos para la preparación de citostáticos. | Chequear en terreno |  | NO
N | 5 | Existencia de superficie total (planta física) de la instalación según la normativa vigente. | Chequear plano |  | NO
R | 6 | Existencia de aislamiento físico del resto de las dependencias. | Chequear plano |  | NO
R | 7 | Existencia de planta física interiormente dividida en áreas que permitan un flujo unidireccional tanto del preparado citotóxico como del personal. | Chequear en terreno |  | NO
R | 8 | Existencia de señalética en la puerta de acceso (señal de riesgo citotóxico, nivel de contención, contacto para la información, requerimientos para el ingreso, “acceso restringido”). | Chequear cumplimiento NCh 2190 Clase 6.1 |  | NO
N | 9 | Existencia de elementos de cierre automático en las diferentes puertas que las lleve a posición de cierre, en forma independiente de la acción de las personas. | Chequear en terreno |  | NO
N | 10 | Existencia de dispositivos de control al ingreso, que permitan visualizar la gradiente de presión entre la instalación, las áreas relacionadas y las sub áreas interiores. | Chequear en terreno existencia y funcionamiento de manómetros |  | NO
R | 11 | Existencia de aire inyectado 100% de origen externo (no existe recirculación). | Chequear, solicitar respaldo al área de mantención. |  | NO
N | 12 | Existencia de enclavamiento del sistema de aire con el sistema de extracción, previniendo la presurización positiva de la instalación. | Chequear, solicitar respaldo al área de mantención. |  | NO
A | 13 | Existencia de sistema de extracción de aire independiente de las otras áreas de la instalación. | Chequear, solicitar respaldo al área de mantención. |  | NO
N | 14 | Existencia de cámaras estancas de doble puerta (transfer o pasa muros), como medio de control al paso de materiales, entre las diferentes áreas. | Chequear en terreno |  | NO
N | 15 | Existencia de alarma audible y/o luminosa de advertencia, que impida que las puertas de acceso al transfer se abran al mismo tiempo. | Chequear en terreno |  | NO
N | 16 | Existencia de alarma (sonora y/o luminosa) en el interior y exterior del área de trabajo, como señal de advertencia al momento de falla del sistema de ventilación. | Chequear, solicitar respaldo al área de mantención. |  | NO
A | 17 | Existencia de conexión a sistemas de respaldo de energía (equipo electrógeno), para prevenir situaciones de corte eléctrico, de las líneas de los sistemas de seguridad, iluminación, sistema de ventilación, acondicionamiento del aire, cabina de seguridad biológica y otros equipos críticos. | Chequear, solicitar respaldo al área de mantención. |  | NO
A | 18 | Existencia de elementos de corte de energía eléctrica fuera del área de contención. | Chequear en terreno |  | NO
A | 19 | Existencia de sistema de iluminación de emergencia. | Chequear en terreno |  | NO
R | 20 | Existencia de sistema de comunicación entre el área de contención y las áreas exteriores relacionadas. | Chequear en terreno |  | NO
A | 21 | Existencia de registro de la verificación de la integridad de los diferentes habitáculos de manera visual o con ayuda de un gas fumígeno u otro sistema (test de estanqueidad). | Verificar registro |  | NO
R | 22 | Existencia de registros y conformidad de la evaluación anual realizada por una Empresa Externa y cumplimiento con los estándares de calidad definidos en Protocolo ISPCh. | Verificar registros: Fecha certificado |  | NO
| B1 | REQUISITOS AREA DE ACCESO | ACCIÓN A REALIZAR |  | CUMPLE SI/NO
N | 23 | Existencia de doble área de cambio de indumentaria, separando ropa del personal de ropa de uso exclusivo en la instalación (indumentaria y protección personal) | Chequear en terreno |  | NO
N | 24 | Existencia de doble juego de lockers para el personal; uno en cada área de cambio de indumentaria; provisto de los medios para disponer en su interior y de manera ordenada la indumentaria respectiva. | Chequear en terreno |  | NO
N | 25 | Existencia de elementos y medios de abastecimiento de indumentaria de trabajo y protección personal. | Chequear en terreno |  | NO
R | 26 | Existencia de contenedores para disponer ropa, elementos de protección personal y materiales utilizados para ser tratados en forma independiente del otros del Establecimiento, verificar rotulación citotóxicos. | Chequear en terreno |  | NO
R | 27 | Presencia de medios de control (manómetro u otro) que asegure la existencia de un régimen de presión positiva respecto de áreas relacionadas, con un gradiente de presión de 0,05” c.d.a. | Chequear en terreno existencia y funcionamiento de manómetros, incluyendo certificado estado de funcionamiento emitido por tercero. |  | NO
N | 28 | Existencia de transfer, con luz UV-C con doble puerta comunicada al área de acondicionamiento. | Chequear en terreno |  | NO
| B2 | REQUISITOS AREA DE ACONDICIONAMIENTO | ACCIÓN A REALIZAR |  | CUMPLE SI/NO
R | 29 | Existencia de lavamanos provisto con sistema de acondicionamiento del tipo “manos libres” | Chequear en terreno |  | NO
R | 30 | Existencia del lavamanos en el lugar próximo al punto de ingreso desde el área de acceso. | Chequear en terreno |  | NO
R | 31 | Existencia de los medios de provisión de los elementos necesarios para lavado de manos. | Chequear en terreno |  | NO
N | 32 | Existencia de lavaojos accionado por los pies, instalado según normativa. | Chequear en terreno |  | NO
R | 33 | Existencia de un kit de derrames en el lugar de trabajo, vigente y conteniendo lo señalado, según especificaciones. | Chequear en terreno |  | NO
N | 34 | Presencia de medios de control (manómetro u otro) que asegure la existencia de un régimen de presión negativa con respecto a la esclusa de cambio de ropa, con un gradiente de presión de 0,05” c.d.a. | Chequear en terreno existencia y funcionamiento de manómetros, incluyendo certificado estado de funcionamiento emitido por tercero. |  | NO
A | 35 | Existencia de transfer, con luz UV-C con doble puerta comunicada al área de preparación. | Chequear en terreno |  | NO
A | 36 | Existencia de sistema de cierre hidráulico o de alarma visual y/o auditiva para evitar que las puertas del transfer puedan ser abiertas al mismo tiempo, evitando una desestabilización de los flujos y presiones de aire. | Chequear en terreno |  | NO
A | 37 | Existencia de mesones y estantería necesarios para el correcto y seguro almacenamiento y preparación de los insumos. | Chequear en terreno |  | NO
| B3 | REQUISITOS AREA VESTUARIO ESTERIL | ACCIÓN A REALIZAR |  | CUMPLE SI/NO
N | 38 | Existencia de estantes para el almacenamiento de ropa estéril, elementos de barrera y de protección personal. | Chequear en terreno |  | NO
N | 39 | Existencia de contenedores señalizados “citostáticos” para la disposición de la indumentaria de trabajo, elementos de barrera y protección personal. | Chequear en terreno |  | NO
N | 40 | Existencia de registro del medio de control (manómetro u otro) que asegure la existencia de un régimen de presión positiva respecto al área de acondicionamiento, con un gradiente de presión de 0,05” columna de agua. | Verificar registro |  | NO
| B4 | REQUISITOS AREA DE PREPARACIÓN | ACCIÓN A REALIZAR |  | CUMPLE SI/NO
R | 41 | Área destinada exclusivamente a actividades relacionadas con la manipulación de preparados citostáticos. | Chequear en terreno |  | NO
N | 42 | Existencia de paredes sin ventanas o con ventanas de cierre hermético (doble vidrio al vacío o gas inerte al interior de la cámara) | Chequear en terreno |  | NO
N | 43 | Existencia de expulsión del aire al exterior a través de un extractor provisto de filtro tipo HEPA., ubicado en el sector opuesto o más lejano (según el diseño de la sala y ubicación de la cabina) a la puerta de entrada. No deberá retornar a la sala de preparación ni al sistema general de ventilación. | Chequear, solicitar respaldo al área de mantención. |  | NO
N | 44 | Presencia de construcción sólida, con pintura o revestimiento resistente a los procesos de descontaminación, limpieza y sanitización. | Chequear en terreno |  | NO
N | 45 | Existencia de dispositivo para la medición de la temperatura ambiental, que permita medir valores de 20±2°C. | Chequear en terreno |  | NO
N | 46 | Existencia de registros diarios de la temperatura ambiental con rangos entre 18°C a 22°C. | Verificar registros. |  | NO
N | 47 | Existencia de hidrómetro para medición de la humedad relativa, que permita medir entre 30 y 60% H.R. | Chequear en terreno |  | NO
N | 48 | Existencia de registros diarios de la humedad relativa con valores entre 30% – 60% ±5 % | Verificar registros |  | NO
N | 49 | Existencia de medios de control (manómetro u otro) que aseguren la existencia de un régimen de presión negativa respecto de áreas relacionadas, con un gradiente de presión del orden de 0,05” c.d.a. | Chequear en terreno existencia y funcionamiento de manómetros, incluyendo certificado estado de funcionamiento emitido por tercero |  | NO
| B5 | REQUISITOS CABINA DE SEGURIDAD BIOLOGICA | ACCIÓN A REALIZAR |  | CUMPLE SI/NO
R | 50 | Existencia de Cabina de Seguridad Biológica en el área de preparación correspondiente a la Clase II Tipos B1, B2, o Clase III (verificada según Protocolo ISP). | Chequear, solicitar respaldo a encargado del área y/o área de mantención. |  | NO
R | 51 | Existencia en la Cabina de Seguridad Biológica de una placa adherida con datos de la serie, marca, año de compra, tipo, clase. | Chequear en terreno |  | NO
| B6 | REQUISITOS AREA CONTROL PRODUCTO TERMINADO | ACCIÓN A REALIZAR |  | CUMPLE SI/NO
A | 52 | Existencia de cámara fría para uso exclusivo y almacenamiento de preparados que requieran cadena de frío. | Chequear en terreno |  | NO
A | 53 | Existencia de cámara fría con control y alarma de temperatura (manual o automático), bandejas de acero inoxidable, puerta vidriada. | Chequear en terreno |  | NO
| B7 | REQUISITOS AREA ADMINISTRATIVA | ACCIÓN A REALIZAR |  | CUMPLE SI/NO
A | 54 | Existencia de zona destinada a tareas administrativas fuera del área de preparación. | Chequear en terreno |  | NO
A | 55 | Existencia de computador, escritorio, sillas ergonómicas, mesones de fácil limpieza, sistema de comunicación externa (teléfono, fax, Internet), estantería para registros y bibliografía de consulta, impresora, sistema de registro manual o automatizado. | Chequear en terreno |  | NO
| C | PROCEDIMIENTOS E INSTRUCTIVOS | ACCIÓN A REALIZAR |  | CUMPLE SI/NO
A | 56 | Existencia de instructivo sobre la verificación de la integridad del embalaje externo e interno de los medicamentos utilizados. | Verificar instructivo |  | NO
A | 57 | Existencia de instructivo, relativo al lavado quirúrgico de manos en conocimiento de los trabajadores y trabajadoras. | Verificar instructivo |  | NO
A | 58 | Existencia de instructivo sobre las medidas que deben adoptar los trabajadores y trabajadoras en el caso de incidentes y/o accidentes que incluyan derrames y/o vertidos accidentales a este tipo de agentes en conocimiento de los trabajadores. | Verificar instructivo |  | NO
A | 59 | Existencia de instructivo de utilización del kit de derrames en conocimiento de los trabajadores y trabajadoras. | Verificar instructivo |  | NO
A | 60 | Existencia de instructivo sobre limpieza, sanitización y/o descontaminación de las áreas y equipos; y registro del proceso con nombres de los trabajadores y trabajadoras que realizan dicha actividad. | Verificar instructivo |  | NO
A | 61 | Existencia de instructivo sobre la selección, uso y disposición de los elementos de protección personal y ropa de trabajo en conocimiento de los trabajadores y trabajadoras. | Verificar instructivo |  | NO
A | 62 | Existencia de un instructivo de como colocar y sacar la indumentaria de trabajo, y E.P.P. (Anexo N°8). | Verificar instructivo |  | NO
A | 63 | Existencia instructivo de lavado de la indumentaria de trabajo no desechable utilizada en contacto con citostáticos. Esta actividad debe ser realizada por parte del Empleador. | Verificar instructivo |  | NO
A | 64 | Existencia de instructivo de disposición de la indumentaria de trabajo desechable utilizada en contacto con citostáticos. Esta actividad debe ser realizada por parte del Empleador y considerada como residuo peligroso. | Verificar instructivo |  | NO
R | 65 | Existencia de registro de los residuos citotóxicos generados, enviados a disposición final. | Verificar registros |  | NO
| D | CAPACITACION Y COMPETENCIAS | ACCIÓN A REALIZAR |  | CUMPLE SI/NO
R | 66 | Existencia de capacitaciones a los trabajadores y trabajadoras según el Anexo N°4. | Chequear registro de las capacitaciones, contenidos, número de horas. |  | NO
R | 67 | Existencia de profesional Químico Farmacéutico a cargo de la preparación de medicamentos citostáticos, y dotación de personal técnico para asistir en dicha actividad. | Chequear en terreno |  | NO
| D | ELEMENTOS DE PROTECCIÓN E INDUMENTARIA DE TRABAJO | ACCIÓN A REALIZAR |  | CUMPLE SI/NO
R | 68 | Existencia de ropa de circulación, confeccionado de material que no desprenda partículas entregada por el empleador. | Chequear en terreno |  | NO
R | 69 | Existencia de buzo o bata desechable estéril de mangas largas y puños ceñidos elasticados impermeables; que no liberen más de 5 unidades formadoras de colonias (UFC) por 30 cm2 de superficie. Con fibra de monofilamento, de modo que no libere partículas al ambiente, resistente a la inflamación y antiestático, que impida penetración de bacterias y permeabilidad del antineoplásico. | Chequear, solicitar respaldo a encargado del área y/o área de mantención. |  | NO
R | 70 | Existencia de mascarilla auto filtrante (respirador) de partículas para aerosoles, gases y vapores tipo P3 (FFP3) o N 100, idealmente con filtro intercambiable y/o desechable. | Chequear en terreno |  | NO
R | 71 | Existencia de gorro o cubre cabello desechable. | Chequear en terreno |  | NO
R | 72 | Existencia de calzado de circulación interna exclusivo, de fácil limpieza, que permitan descontaminación. | Chequear en terreno |  | NO
R | 73 | Existencia de cubre calzado desechable que no desprenda partículas. | Chequear en terreno |  | NO
R | 74 | Existencia de gafas de seguridad con protección lateral. | Chequear en terreno |  | NO
R | 75 | Existencia de guantes de látex libres de polvo con espesor (mínimo 0,34 mm), y/o nitrilo (mínimo 0,16 mm), y/o neopreno, o de similares características estériles. | Chequear, solicitar respaldo a encargado del área y/o área de mantención. |  | NO
|  | 0 | 0
|  | NOMBRE PROFESIONAL RESPONSABLE | FECHA | FIRMA

## Nomina Trabajadores
Personal responsable Unidad Centralizada de Preparados Citostáticos (UCP)
Nombre encargado UCP | Nombre profesional responsable
Profesión
Fono/ Fax | 56 X XXXXXXX
Casilla electrónica | casilla@electronica.cl | [5 empty] | Químico Farmacéutico | Bioquímico | Técnico Paramédico | Auxiliar
NOMINA TRABAJADORES EXPUESTOS (PREPARACION)
NOMBRES | APELLIDO PATERNO | APELLIDO MATERNO | RUT | DV | H | M | Cargo/ Responsabilidad | Horas semanales destinadas a preparación | N° máximo preparaciones semanales | ICC efectivo
Nombre1, Nombre2 | Apellido 1 | Apellido 2 |  |  |  |  | Químico Farmacéutico | 22 | 60 | 2.7273
Nombre1, Nombre2 | Apellido 1 | Apellido 2 |  |  |  |  | Químico Farmacéutico | 22 | 50 | 2.2727
Nombre1, Nombre2 | Apellido 1 | Apellido 2 |  |  |  |  | Químico Farmacéutico | 33 | 110 | 3.3333
Nombre1, Nombre2 | Apellido 1 | Apellido 2 |  |  |  |  | Técnico Paramédico | 45 | 135 | 3
Nombre1, Nombre2 | Apellido 1 | Apellido 2 |  |  |  |  | Técnico Paramédico | 45 | 100 | 2.2222
Nombre1, Nombre2 | Apellido 1 | Apellido 2 |  |  |  |  | Técnico Paramédico | 45 | 45 | 1

## Definiciones y conceptos
ICC Efectivo | N° preparaciones/horas de trabajo en contacto con sustancias citotóxicas de la semana laboral. Considerar el valor de I.C.C. más alto registrado en un mes.
Criticidad | Se considera que el requisito NO CUMPLE si al menos un trabajador o trabajadora del grupo expuesto no cumple el requisito.
ROJO (R): corrección en el plazo de 1 mes (Agente informa a Autoridad).
ANARANJADO (N): corrección en el plazo de hasta tres meses (Experto informa plazo máximo 3 meses, al cabo de los cuales Agente informa a Autoridad).
AMARILLO (A): medidas correctivas a lo más 6 meses (Experto informa plazo máximo 6 meses, al cabo de los cuales Agente informa a Autoridad).
Tabla N°3: Dotación del personal de la unidad de preparados | N° Preparaciones /día | Químico Farmacéutico | Téc. Paramédico | Auxiliar de Farmacia
| 20 | 2 x 22 hrs | 2 x 22 hrs | 1 x 22 hrs
| 30 | 1 x 22 hrs | 1 x 22 hrs | 1 x 33 hrs
|  | 1 x 44 hrs | 1 x 44 hrs
| 40 ó más | 2 x 44 hrs | 2 x 44 hrs | 1 x 44 hrs
Kit de derrames | Incluye: pinzas desechables, pala y escobilla, paños absorbentes, solución jabonosa, agua (≥1litro), alcohol 70º, gelidificador (y/o celulosa, o similar), contenedor plástico rígido etiquetado “citostático”, bolsas de plástico de color rojo de 120 μm, señalización de peligro, respirador/mascarilla auto filtrante FFP3 o N 100, dos pares de guantes de látex sin talco, de espesor mínimo de 0,45 mm en los dedos y 0,27 mm en la palma, ó bien, un par de guantes de nitrilo o ó equivalentes de espesor mínimo de 0,3 mm, guantes multiuso, pechera plástica, gafas anti salpicaduras con protección lateral, bata impermeable, cubre cabello, calzado impermeable y manguillas plásticas desechables.
Filtro de alta eficiencia H.E.P.A. (High Efficiency Particulate Air) | Filtro absoluto de partículas desechable. Retiene los microorganismos y partículas en suspensión existentes en el aire con una eficiencia de 99,97% ó más de partículas mayores de 0,3 micrones de diámetro. Filtro clasificación mayor o igual a H14, según norma ASHRAE estándar 5.2.2)
Gabinete de bioseguridad | Encerramiento tipo cabina que permite trabajar en condiciones de esterilidad y ausencia de partículas mediante el principio de barrido continuo de las zonas de trabajo, en sentido vertical con recirculación de aire y equipadas con dos filtros absoluto HEPA (High Efficiency Particulate Air). Son llamadas: cámara de flujo laminar o gabinete de bioseguridad o cabina de flujo laminar o campana flujo laminar, o cabina de seguridad biológica indistintamente.